## Hoja 1
BOM de articulación robotica Cheetah.
Item No. | Nombre | Cantidad | Precio Unitario | Precio Total | Tipo de Insumo | Descripción
1 | Perfil CNC T-SLOT 40x40 | 3m | 92333.3333 | 260000 | Compra | Perfil de aluminio 40x40 se utiliza para la estructura de soporte. Se debe realizar un corte y obtener 6 partes: 2 perfiles de 400 mm, 2 perfiles de 300 mm, 1 perfil de 120 mm y un perfil de 550 mm
2 | Angulos 90° unión | 12 | 4900 | 58800 | Compra | Angulo de union tipo L, catalogo perfil T-SLOT 4040.
3 | Tuerca Tslot M8 | 29 | 2500 | 72500 | Compra
4 | Corte Perfil | 7 | 2500 | 17500 | Compra
3 | Tapa plastica perfil | 10 | 800 | 8000 | Compra | Tapa plastica para los extremos de los perfiles
4 | Ruedas dentadas | 2 | 70210 | 140420 | Compra | Polea de tiempo en acero Marca Intermec. Referencia 14L100, diámetro exterior de 48 mm. Tuvo que ser mecanizada para la perforación de agujeros.
5 | Correa de tiempo | 1 | 45220 | 45220 | Compra | Correa de tiempo Marca Intermec de una pulgada. Referencia 225L100.
6 | Acoples y eslabones | 3 | 0 | 177500 | Fabricación con impresora 3D | Se diseñaron 3 acoples diferentes para la unión de los 3 motores. Estos fueron impresos en PETG.
7 | [5 empty] | Son dos eslabones en total pero cada uno se imprimió en dos partes en material ABS. Uno de ellos tiene como longitud 284 mm, y el otro 212,9 mm.
8 | Acople de eslabón número 1 | 1 | 0 | 0 | Fabricación con impresora 3D | Se diseñó e imprimió en ABS un acople para fijar el eslabón número 1 al motor correspondiente.
9 | Eje | 1 |  | 0 | Fabricado en el Laboratorio de prototipado de la Universidad Nacional de Colombia. | Eje de transmisión eslabón inferior, fabricado en acero 1045.
10 | Rodamiento | 2 | 12000 | 24000 | Compra | Rodamiento rigidos de bolas, baja friccion baja vibración. Capacez de soportar cargas radiales y axiales de facil montaje
11 | Tornillos y tuercas | 61 |  | 27800 | Compra | 20 Tornillos M4 pequeños, 14 Tornillos M4 medianos, 8 tornillos largo 4 Tornillos m8. Todos los tornillos Bristol. 15 tuercas para M4
12 | Tornillos estructura | 26 | 1100 | 28600 | Compra | 20 tornillos M8 para la estructura del brazo
13 | Broca | 1 | 5000 | 5000 | Compra | Broca para M4. (3.3 mm)
14 | Machos | 3 | 5000 | 15000 | Compra | Únicamente vendían el paquete x3. Se compró un macho para poder hacer el roscado de las perforaciones realizadas en las poleas.
15 | Raspberry PI | 1 | 0 | 0 | Préstamo | Tarjeta de desarrollo Raspberry PI prestada por el profesor Luis Miguel Mendez del laboratorio de Mecatrónica.
16 | Arduino UNO | 1 | 0 | 0 | Préstamo | Arduino UNO cuya finalidad es cumplir con el protocolo de comunicacion tipo CAN
17 | Fuente de alimentación 24 V 25 A monofase | 1 | 125000 | 125000 | Compra | Fuente de alimentación 24 V 30 A con capacidad para 3 consumidores
18 | Servomotores replica MIT | 3 | 0 | 0 | Préstamo | Servomotores Replica MIT robot CHEETAH puestos a disposición por el profesor Ricardo Emiro Ramirez Heredia. Los motores cuentan con protocolo de comunicación tipo CAN
19 | Modulo CAN BUS MCP2515 | 1 | 45520 | 60520 | Compra | Modulo de comunicación CAN
20 | Programador STLINK V2 | 1 | 29400 | 29400 | Compra | Programador STLINK VERSION 2.0
21 | Extensor USB Macho-hembra 3M | 1 | 18261 | 18261 | Compra | Extensor entrada USB macho-hembra con fn de practicidad
22 | Cable Mini USB | 1 | 13600 | 13600 | Compra | Cable mini USB
23 | Membresia Patreon | 1 | 44030 | 44030 | Compra | Membresia plataforma patreon con fin de aprender la comunicación con los servomotes
24 | USB A TTL FT232 | 1 | 13000 | 13000 | Compra | usb ATTL
25 | Cable conexión PC | 1 | 15000 | 15000 | Compra | Cable conexion PC
|  |  | TOTAL | 1199151